## ETH6C20MUX
Id	Designator	Package	Quantity	Designation	Supplier and ref
1	K336,K347,K356,K334,K370,K369,K368,K367,K301,K302,K303,K304,K305,K306,K307,K308,K309,K310,K311,K312,K313,K314,K315,K316,K317,K318,K319,K320,K321,K322,K323,K324,K325,K326,K327,K328,K329,K330,K331,K332,K333,K335,K337,K338,K339,K340,K341,K342,K343,K344,K345,K346,K348,K349,K350,K351,K352,K353,K354,K355,K357,K358,K359,K360,K361,K362,K363,K364,K365,K366	HE360_x-5050462-8	70	HE3621A0510	934-HE3621A0510
2	U304,U305,U301,U303,U302	HSOP-32-1EP_7.5x11.0mm_P0.65mm_ThermalVias	5	MCZ33996	841-MCZ33996EKR2
3	J501	PinSocket_2x06_P2.54mm_Vertical	1	Conn_02x06_Odd_Even	929975-01-06-RK
4	R216	R_1206_3216Metric_Pad1.30x1.75mm_HandSolder	1	1M/1kV	CHV1206-JW-105ELF
5	D603	LED_Dialight_591	1	BLUE	591-2601-007F
6	D602	LED_Dialight_591	1	GREEN	591-2301-007F
7	D601	LED_Dialight_591	1	RED	591-2001-007F
8	R609,R608,R604,R601,R220,R219,R218,R217,R213,R207	R_0603_1608Metric_Pad0.98x0.95mm_HandSolder	15	10k	594-MCT06030C1002FP5
9	R605,R603,R602	R_0603_1608Metric_Pad0.98x0.95mm_HandSolder	3	680	ERJ-P03J681V
10	R403	R_0603_1608Metric_Pad0.98x0.95mm_HandSolder	1	370	RT0603DRE07370RL
11	R402	R_0603_1608Metric_Pad0.98x0.95mm_HandSolder	1	6k8/0.5W	XXXX
12	R401	R_0603_1608Metric_Pad0.98x0.95mm_HandSolder	1	100k	279-CRGP0603F100K
13	R221	R_0603_1608Metric_Pad0.98x0.95mm_HandSolder	1	1k5	71-CRCW06031K50FKEAC
14	R215,R214	R_0603_1608Metric_Pad0.98x0.95mm_HandSolder	2	270	71-RCS0603270RFKEA
15	R212,R208,R206,R205	R_0603_1608Metric_Pad0.98x0.95mm_HandSolder	4	33	CRCW060333R0FKEAC
16	R211,R210	R_0603_1608Metric_Pad0.98x0.95mm_HandSolder	2	75/1%	71-CRCW060375R0FKEAC
17	R209	R_0603_1608Metric_Pad0.98x0.95mm_HandSolder	1	12k1	71-CRCW060312K1FKEAC
18	R204,R203,R202,R201	R_0603_1608Metric_Pad0.98x0.95mm_HandSolder	4	49R9	CRCW060349R9FKEAC
19	C621,C608,C209,C203	C_0603_1608Metric_Pad1.08x0.95mm_HandSolder	4	1u	GCM188R71C105KA64D
20	C620,C619,C618,C617,C616,C615,C614,C613,C612,C611,C610,C609,C607,C604,C603,C405,C402,C310,C309,C308,C307,C306,C305,C304,C303,C302,C301,C210,C207,C206,C205,C204,C202,C201	C_0603_1608Metric_Pad1.08x0.95mm_HandSolder	34	100n	80-C0603C104K5RAUTLR
21	C602,C601,C214,C213	C_0603_1608Metric_Pad1.08x0.95mm_HandSolder	4	8p	80-C0603C809C5GAUTO
22	C208	C_0603_1608Metric_Pad1.08x0.95mm_HandSolder	1	470p	80-C0603C471J5RAUTO
23	SW601	SW_DIP_SPSTx05_Slide_6.7x14.26mm_W8.61mm_P2.54mm_LowProfile	1	A6SN-5104	653-A6SN-5104-P
25	H103,H102,H101	MountingHole_2.7mm_M2.5_DIN965_Pad	3	MountingHole
26	U401	TSR2	1	TSR2-2450	495-TSR2-2450
27	Y201	NX5032GA	1	NX5032GA-25.000M-LN-CD-1	344-NX5032GA25MLNCD1
28	Y601	NX3225GD	1	NX3225GD-8MHZ-STD-CRA-3	344-NX3225GD8MCRA3
29	F401	Fuse_SMD2920	1	MF-LSMF185/33X	652-MF-LSMF185/33X-2
30	D402	DO_214AA_REV	1	SM6T30AY	511-SM6T30AY
31	F506,F505,F504,F503,F502,F501	470	6	0470001.DRSNP	576-0470001.DRSNP
32	Q401	TO-252-2_Rectifier	1	IRFR5410	942-IRFR5410TRPBF
33	U203,U201	SO8E	2	LC03-3.3	947-LC03-3.3.TBT
34	L201	749010012A	1	749010012A	710-749010012A
35	J503	Socket_DIN41612-CaseC1-AC-Male-64Pin-2rows	1	C64AC	617-09-03-164-6921
36	J301	IDC-Header_2x10_P2.54mm_Horizontal_Lock	1	5499141-4	571-5499141-4
37	J602	PinHeader_1x02_P2.54mm_Vertical	1	Conn_02x01	XXXX
38	J601	PinHeader_2x05_P1.27mm_Vertical	1	Conn_02x05	649-221111-00010T4LF
39	U601,U602	SOIC-8_5.23x5.23mm_P1.27mm	2	S25FL064L	727-S25FL064LABMFA01
40	U603	TQFP-144_20x20mm_P0.5mm	1	STM32F765ZGT6	511-STM32F765ZGT6
41	C404,C403	C_1210_3225Metric_Pad1.42x2.65mm_HandSolder	2	22u	C1210C226K4RACTU
42	U403	SOT-223-3_TabPin2	1	LM1117MPX-3.3	926-LM1117MPX-33
43	J502	PinSocket_2x08_P2.54mm_Vertical	1	Conn_02x08_Odd_Even	517-929852-01-08-RA
44	FB601,FB201	R_0805_2012Metric_Pad1.15x1.40mm_HandSolder	2	742792031	710-742792031
45	C606,C605	C_0805_2012Metric_Pad1.15x1.40mm_HandSolder	2	2u2	C0805C225K4REC7210
46	U202	QFN-24-1EP_4x4mm_P0.5mm_EP2.6x2.6mm_ThermalVias	1	LAN8742A	579-LAN8742A-CZ-TR
47	U402	SOT-23-6_Handsoldering	1	MAX5902	700-MAX5902ACEUTT
48	D403	LED_0603_1608Metric_Pad1.05x0.95mm_HandSolder	1	RED	755-SML-D12V8WT86C
49	D401	D_SOD-123	1	MMSZ5249B-E3-18	78-MMSZ5249B-E3-18
50	D202	LED_0603_1608Metric_Pad1.05x0.95mm_HandSolder	1	YELLOW	SML-D12Y1WT86
51	D201	LED_0603_1608Metric_Pad1.05x0.95mm_HandSolder	1	GREEN	755-SMLD12EN1WT86
52	C401	C_2220_5650Metric_Pad1.97x5.40mm_HandSolder	1	22u/50V	C2220C226M5R2CAUTO
53	C212,C211	C_1206_3216Metric_Pad1.42x1.75mm_HandSolder	2	1n/1kV	603-CC206KKX7RDBB102
54		2-5331272-3	300	2-5331272-3	571-2-5331272-3